## BOM_Esp32c3_2025-05-25
No. | Quantity | Comment | Designator | Footprint | Value | Manufacturer Part | Manufacturer | Supplier Part | Supplier | Primary Category | Secondary Category
1 | 1 | 1nF | C13 | C0402 | 1nF | FCC0402B102K500AT | FOJAN(富捷) | C5137470 | LCSC | 电容 | 贴片电容(MLCC)
2 | 1 | 1uF | C5 | C0402 | 1uF | GRM155R61H105KE05D | muRata(村田) | C1518208 | LCSC | 电容 | 贴片电容(MLCC)
3 | 2 | 2.2uF | C15,C16 | C0402 | 2.2uF | CL05A225KO5NQNC | SAMSUNG(三星) | C170151 | LCSC | 电容 | 贴片电容(MLCC)
4 | 3 | 4.7uF | C14,C17,C18 | C0402 | 4.7uF | CL05A475MP5NRNC | SAMSUNG(三星) | C23733 | LCSC | 电容 | 贴片电容(MLCC)
5 | 5 | 22uF | C8,C9,C10,C11,C12 | C0402 | 22uF | HGC0402R5226M100NTEJ | Chinocera(华瓷) | C22367823 | LCSC | 电容 | 贴片电容(MLCC)
6 | 4 | 100nF | C6,C7,C19,C20 | C0402 | 100nF | CL05B104KB54PNC | SAMSUNG(三星) | C307331 | LCSC | 电容 | 贴片电容(MLCC)
7 | 2 | 100nF | C3,C3 | C0402 | 100nF | GRM155R71H104KE14D | muRata(村田) | C77020 | LCSC | 电容 | 贴片电容(MLCC)
8 | 1 | 10uF | C4 | C0603 | 10uF | GRM188R6YA106MA73D | muRata(村田) | C194427 | LCSC | 电容 | 贴片电容(MLCC)
9 | 1 | 10uF | C1 | C0603 | 10uF | HGC0603R5106M350NTHJ | Chinocera(华瓷) | C22367827 | LCSC | 电容 | 贴片电容(MLCC)
10 | 1 | 22uF | C2 | C0805 | 22uF | HGC0805R5226M350NSLJ | Chinocera(华瓷) | C22367832 | LCSC | 电容 | 贴片电容(MLCC)
11 | 1 | WAFER-GH1.25-2PWB | CN1 | CONN-TH_2P-P1.25_XUNPU_WAFER-GH1.25-2PWB |  | WAFER-GH1.25-2PWB | XUNPU(讯普) | C3029377 | LCSC | 连接器 | 线对板针座
12 | 1 | WAFER-GH1.25-3PWB | CN3 | CONN-TH_3P-P1.25_GH1.25 |  | WAFER-GH1.25-3PWB | XUNPU(讯普) | C3029378 | LCSC | 连接器 | 线对板针座
13 | 1 | 15uH | L1 | IND-SMD_L4.0-W4.0 | 15uH | FHD4020S-150MT | cjiang(长江微电) | C602033 | LCSC | 电感/线圈/变压器 | 功率电感
14 | 1 | MP4573GQBE-Z | U1 | QFN-12_L3.0-W2.5-P0.5_MPQ4572 |  | MP4573GQBE-Z | MPS(芯源) | C3187795 | LCSC | 电源管理 | DC-DC电源芯片
15 | 1 | 0Ω | R5 | R0402 | 0Ω | RMC 0402 0R N | Tyohm(幸亚电阻) | C325377 | LCSC | 电阻 | 贴片电阻
16 | 2 | 5.1kΩ | R1,R2 | R0402 | 5.1kΩ | 0402WGF5101TCE | UNI-ROYAL(厚声) | C25905 | LCSC | 电阻 | 贴片电阻
17 | 1 | 7.68kΩ | R8 | R0402 | 7.68kΩ | RC0402FR-077K68L | YAGEO(国巨) | C155695 | LCSC | 电阻 | 贴片电阻
18 | 1 | 10kΩ | R14 | R0402 | 10kΩ | RCA0210KJLF | HKR(香港电阻) | C22356213 | LCSC | 电阻 | 贴片电阻
19 | 2 | 10Ω | R9,R10 | R0402 | 10Ω | FRC0402F10R0TS | FOJAN(富捷) | C2906862 | LCSC | 电阻 | 贴片电阻
20 | 1 | 20kΩ | R4 | R0402 | 20kΩ | 0402WGF2002TCE | UNI-ROYAL(厚声) | C25765 | LCSC | 电阻 | 贴片电阻
21 | 1 | 20kΩ | R6 | R0402 | 20kΩ | FRC0402F2002TS | FOJAN(富捷) | C2906867 | LCSC | 电阻 | 贴片电阻
22 | 1 | 41.2kΩ | R7 | R0402 | 41.2kΩ | FRC0402F4122TS | FOJAN(富捷) | C2998053 | LCSC | 电阻 | 贴片电阻
23 | 2 | 62kΩ | R15,R16 | R0402 | 62kΩ | RC0402FR-0762KL | YAGEO(国巨) | C137950 | LCSC | 电阻 | 贴片电阻
24 | 1 | 76.8kΩ | R11 | R0402 | 76.8kΩ | RT0402BRD0776K8L | YAGEO(国巨) | C852913 | LCSC | 电阻 | 贴片电阻
25 | 3 | 100kΩ | R3,R3,R13 | R0402 | 100kΩ | 0402WGF1003TCE | UNI-ROYAL(厚声) | C25741 | LCSC | 电阻 | 贴片电阻
26 | 1 | 100kΩ | R12 | R0402 | 100kΩ | RMC 0402 100K F N | Tyohm(幸亚电阻) | C269673 | LCSC | 电阻 | 贴片电阻
27 | 2 | SS34 | D1,D2 | SMA_L4.3-W2.6-LS5.0-FD |  | SS34 | 宏迦橙 | C7420365 | LCSC | 二极管 | 肖特基二极管
28 | 1 | BZT52C5V1S-7-F | D3 | SOD-323_L1.8-W1.3-LS2.5-RD |  | BZT52C5V1S-7-F | DIODES(美台) | C151348 | LCSC | 二极管 | 稳压二极管
29 | 1 | MP20051DQ-LF-Z | U2 | TDFN-8_L3.0-W3.0-P0.65-BL-EP |  | MP20051DQ-LF-Z | MPS(芯源) | C134275 | LCSC | 电源管理 | 线性稳压器(LDO)
30 | 1 | TYPE-C 16PIN 2MD(073) | USB1 | USB-C-SMD_TYPE-C-6PIN-2MD-073 |  | TYPE-C 16PIN 2MD(073) | SHOU HAN(首韩) | C2765186 | LCSC | 连接器 | USB连接器
31 | 1 | 2.4GHz | U2 | WIFIM-SMD_ESP32-C3-MINI-1 | 2.4GHz | ESP32-C3-MINI-1-H4 | ESPRESSIF(乐鑫) | C2934569 | LCSC | 物联网/通信模块 | WiFi模块