## BOM_Esp32c3_2025-06-07
No. | Quantity | Comment | Designator | Footprint | Value | Manufacturer Part | Manufacturer | Supplier Part | Supplier | Primary Category | Secondary Category
1 | 1 | 天线 | U5 | 2.4Ghz平面倒F天线
2 | 1 | 1nF | C13 | C0402 | 1nF | FCC0402B102K500AT | FOJAN(富捷) | C5137470 | LCSC | 电容 | 贴片电容(MLCC)
3 | 1 | 1uF | C5 | C0402 | 1uF | GRM155R61H105KE05D | muRata(村田) | C1518208 | LCSC | 电容 | 贴片电容(MLCC)
4 | 2 | 2.2uF | C15,C16 | C0402 | 2.2uF | CL05A225KO5NQNC | SAMSUNG(三星) | C170151 | LCSC | 电容 | 贴片电容(MLCC)
5 | 1 | 2.4pF | C22 | C0402 | 2.4pF | CC0402BRNPO9BN2R4 | YAGEO(国巨) | C541334 | LCSC | 电容 | 贴片电容(MLCC)
6 | 3 | 4.7uF | C14,C17,C18 | C0402 | 4.7uF | CL05A475MP5NRNC | SAMSUNG(三星) | C23733 | LCSC | 电容 | 贴片电容(MLCC)
7 | 1 | 8.2pF | C23 | C0402 | 8.2pF | GJM1555C1H8R2BB01D | muRata(村田) | C161336 | LCSC | 电容 | 贴片电容(MLCC)
8 | 1 | 10uF | C19 | C0402 | 10uF | HGC0402R5106M100NTEJ | Chinocera(华瓷) | C7472949 | LCSC | 电容 | 贴片电容(MLCC)
9 | 5 | 22uF | C8,C9,C10,C11,C12 | C0402 | 22uF | HGC0402R5226M100NTEJ | Chinocera(华瓷) | C22367823 | LCSC | 电容 | 贴片电容(MLCC)
10 | 4 | 100nF | C6,C7,C19,C20 | C0402 | 100nF | CL05B104KB54PNC | SAMSUNG(三星) | C307331 | LCSC | 电容 | 贴片电容(MLCC)
11 | 8 | 100nF | C3,C3,C17,C17,C18,C19,C20,C21 | C0402 | 100nF | GRM155R71H104KE14D | muRata(村田) | C77020 | LCSC | 电容 | 贴片电容(MLCC)
12 | 2 | 10uF | C4,C4 | C0603 | 10uF | GRM188R6YA106MA73D | muRata(村田) | C194427 | LCSC | 电容 | 贴片电容(MLCC)
13 | 1 | 22uF | C2 | C0805 | 22uF | HGC0805R5226M350NSLJ | Chinocera(华瓷) | C22367832 | LCSC | 电容 | 贴片电容(MLCC)
14 | 1 | WAFER-GH1.25-2PWB | CN1 | CONN-TH_2P-P1.25_XUNPU_WAFER-GH1.25-2PWB |  | WAFER-GH1.25-2PWB | XUNPU(讯普) | C3029377 | LCSC | 连接器 | 线对板针座
15 | 1 | 15uH | L1 | IND-SMD_L4.0-W4.0 | 15uH | FHD4020S-150MT | cjiang(长江微电) | C602033 | LCSC | 电感/线圈/变压器 | 功率电感
16 | 1 | KH-IPEX4-2020 | RF1 | IPEX4-SMD_4P-L1.8-W1.7-LS2.0-L_KH-IPEX4-2020 |  | KH-IPEX4-2020 | kinghelm(金航标) | C530666 | LCSC | 连接器 | RF射频同轴连接器
17 | 1 | 1.5nH | L2 | L0402 | 1.5nH | LQG15HS1N5S02D | muRata(村田) | C77106 | LCSC | 电感/线圈/变压器 | 贴片电感
18 | 1 | NCD0402G1 | LED1 | LED0402-RD |  | NCD0402G1 | 国星光电 | C130723 | LCSC | 光电器件 | 发光二极管/LED
19 | 1 | MP4573GQBE-Z | U1 | QFN-12_L3.0-W2.5-P0.5_MPQ4572 |  | MP4573GQBE-Z | MPS(芯源) | C3187795 | LCSC | 电源管理 | DC-DC电源芯片
20 | 1 | ESP32-C3 | U4 | QFN-32_L5.0-W5.0-P0.50-TL-EP3.7 |  | ESP32-C3 | ESPRESSIF(乐鑫) | C2838500 | LCSC | 单片机/微控制器 | 单片机(MCU/MPU/SOC)
21 | 1 | 0Ω | R5 | R0402 | 0Ω | RMC 0402 0R N | Tyohm(幸亚电阻) | C325377 | LCSC | 电阻 | 贴片电阻
22 | 2 | 5.1kΩ | R17,R18 | R0402 | 5.1kΩ | 0402WGF5101TCE | UNI-ROYAL(厚声) | C25905 | LCSC | 电阻 | 贴片电阻
23 | 1 | 7.68kΩ | R8 | R0402 | 7.68kΩ | RC0402FR-077K68L | YAGEO(国巨) | C155695 | LCSC | 电阻 | 贴片电阻
24 | 2 | 10kΩ | R14,R15 | R0402 | 10kΩ | 0402WGF1002TCE | UNI-ROYAL(厚声) | C25744 | LCSC | 电阻 | 贴片电阻
25 | 1 | 10kΩ | R14 | R0402 | 10kΩ | RCA0210KJLF | HKR(香港电阻) | C22356213 | LCSC | 电阻 | 贴片电阻
26 | 3 | 10Ω | R9,R10,R16 | R0402 | 10Ω | FRC0402F10R0TS | FOJAN(富捷) | C2906862 | LCSC | 电阻 | 贴片电阻
27 | 1 | 20kΩ | R4 | R0402 | 20kΩ | 0402WGF2002TCE | UNI-ROYAL(厚声) | C25765 | LCSC | 电阻 | 贴片电阻
28 | 1 | 20kΩ | R6 | R0402 | 20kΩ | FRC0402F2002TS | FOJAN(富捷) | C2906867 | LCSC | 电阻 | 贴片电阻
29 | 1 | 41.2kΩ | R7 | R0402 | 41.2kΩ | FRC0402F4122TS | FOJAN(富捷) | C2998053 | LCSC | 电阻 | 贴片电阻
30 | 2 | 62kΩ | R15,R16 | R0402 | 62kΩ | RC0402FR-0762KL | YAGEO(国巨) | C137950 | LCSC | 电阻 | 贴片电阻
31 | 1 | 76.8kΩ | R11 | R0402 | 76.8kΩ | RT0402BRD0776K8L | YAGEO(国巨) | C852913 | LCSC | 电阻 | 贴片电阻
32 | 3 | 100kΩ | R3,R3,R13 | R0402 | 100kΩ | 0402WGF1003TCE | UNI-ROYAL(厚声) | C25741 | LCSC | 电阻 | 贴片电阻
33 | 1 | 100kΩ | R12 | R0402 | 100kΩ | RMC 0402 100K F N | Tyohm(幸亚电阻) | C269673 | LCSC | 电阻 | 贴片电阻
34 | 2 | 0Ω | R19,R20 | R0603 | 0Ω | 0603WAF0000T5E | UNI-ROYAL(厚声) | C21189 | LCSC | 电阻 | 贴片电阻
35 | 2 | MMBT2222ATT1G | Q2,Q3 | SC-75-3_L1.6-W0.8-P1.00-LS1.6-BR |  | MMBT2222ATT1G | onsemi(安森美) | C94417 | LCSC | 三极管/MOS管/晶体管 | 三极管(BJT)
36 | 1 | SS34 | D2 | SMA_L4.3-W2.6-LS5.0-FD |  | SS34 | 宏迦橙 | C7420365 | LCSC | 二极管 | 肖特基二极管
37 | 1 | B5819WS | D1 | SOD-323_L1.7-W1.3-LS2.5-FD |  | B5819WS | 宏迦橙 | C7420331 | LCSC | 二极管 | 肖特基二极管
38 | 1 | BZT52C5V1S-7-F | D3 | SOD-323_L1.8-W1.3-LS2.5-RD |  | BZT52C5V1S-7-F | DIODES(美台) | C151348 | LCSC | 二极管 | 稳压二极管
39 | 1 | MP20051DQ-LF-Z | U2 | TDFN-8_L3.0-W3.0-P0.65-BL-EP |  | MP20051DQ-LF-Z | MPS(芯源) | C134275 | LCSC | 电源管理 | 线性稳压器(LDO)
40 | 1 | CH343P | U3 | TQFN-16_L3.0-W3.0-P0.50-BL-EP1.7 |  | CH343P | WCH(南京沁恒) | C2846043 | LCSC | 通信接口芯片 | USB转换芯片
41 | 1 | TYPE-C 16PIN 2MD(073) | USB1 | USB-C-SMD_TYPE-C-6PIN-2MD-073 |  | TYPE-C 16PIN 2MD(073) | SHOU HAN(首韩) | C2765186 | LCSC | 连接器 | USB连接器